## bus
bus_i | type | Pd | Qd | Gs | Bs | area | Vm | Va | baseKV | zone | Vmax | Vmin
1 | 3 | 0 | 0 | 0 | 0 | 1 | 1 | 0 | 1 | 1 | 1.06 | 0.94
2 | 2 | 21.7 | 12.7 | 0 | 0 | 1 | 1 | 0 | 1 | 1 | 1.06 | 0.94
3 | 2 | 94.2 | 19 | 0 | 0 | 1 | 1 | 0 | 1 | 1 | 1.06 | 0.94
4 | 1 | 47.8 | -3.9 | 0 | 0 | 1 | 1 | 0 | 1 | 1 | 1.06 | 0.94
5 | 1 | 7.6 | 1.6 | 0 | 0 | 1 | 1 | 0 | 1 | 1 | 1.06 | 0.94
6 | 2 | 11.2 | 7.5 | 0 | 0 | 1 | 1 | 0 | 1 | 1 | 1.06 | 0.94
7 | 1 | 0 | 0 | 0 | 0 | 1 | 1 | 0 | 1 | 1 | 1.06 | 0.94
8 | 2 | 0 | 0 | 0 | 0 | 1 | 1 | 0 | 1 | 1 | 1.06 | 0.94
9 | 1 | 29.5 | 16.6 | 0 | 19 | 1 | 1 | 0 | 1 | 1 | 1.06 | 0.94
10 | 1 | 9 | 5.8 | 0 | 0 | 1 | 1 | 0 | 1 | 1 | 1.06 | 0.94
11 | 1 | 3.5 | 1.8 | 0 | 0 | 1 | 1 | 0 | 1 | 1 | 1.06 | 0.94
12 | 1 | 6.1 | 1.6 | 0 | 0 | 1 | 1 | 0 | 1 | 1 | 1.06 | 0.94
13 | 1 | 13.5 | 5.8 | 0 | 0 | 1 | 1 | 0 | 1 | 1 | 1.06 | 0.94
14 | 1 | 14.9 | 5 | 0 | 0 | 1 | 1 | 0 | 1 | 1 | 1.06 | 0.94

## gen
bus_i | Pg | Qg | Qmax | Qmin | Vg | mBase | status | Pmax | Pmin
1 | 170 | 5 | 10 | 0 | 1 | 100 | 1 | 340 | 0
2 | 29.5 | 0 | 30 | -30 | 1 | 100 | 1 | 59 | 0
3 | 0 | 20 | 40 | 0 | 1 | 100 | 1 | 0 | 0
6 | 0 | 9 | 24 | -6 | 1 | 100 | 1 | 0 | 0
8 | 0 | 9 | 24 | -6 | 1 | 100 | 1 | 0 | 0

## gencost
2 | startup | shutdown | n | c(n-1) | test | c0
2 | 0 | 0 | 3 | 0 | 7.921 | 0
2 | 0 | 0 | 3 | 0 | 23.2695 | 0
2 | 0 | 0 | 3 | 0 | 0 | 0
2 | 0 | 0 | 3 | 0 | 0 | 0
2 | 0 | 0 | 3 | 0 | 0 | 0

## branch
fbus | tbus | r | x | b | rateA | rateB | rateC | ratio | angle | status | angmin | angmax
1 | 2 | 0.01938 | 0.05917 | 0.0528 | 472 | 472 | 472 | 0 | 0 | 1 | -30 | 30
1 | 5 | 0.05403 | 0.22304 | 0.0492 | 128 | 128 | 128 | 0 | 0 | 1 | -30 | 30
2 | 3 | 0.04699 | 0.19797 | 0.0438 | 145 | 145 | 145 | 0 | 0 | 1 | -30 | 30
2 | 4 | 0.05811 | 0.17632 | 0.034 | 158 | 158 | 158 | 0 | 0 | 1 | -30 | 30
2 | 5 | 0.05695 | 0.17388 | 0.0346 | 161 | 161 | 161 | 0 | 0 | 1 | -30 | 30
3 | 4 | 0.06701 | 0.17103 | 0.0128 | 160 | 160 | 160 | 0 | 0 | 1 | -30 | 30
4 | 5 | 0.01335 | 0.04211 | 0 | 664 | 664 | 664 | 0 | 0 | 1 | -30 | 30
4 | 7 | 0 | 0.20912 | 0 | 141 | 141 | 141 | 0.978 | 0 | 1 | -30 | 30
4 | 9 | 0 | 0.55618 | 0 | 53 | 53 | 53 | 0.969 | 0 | 1 | -30 | 30
5 | 6 | 0 | 0.25202 | 0 | 117 | 117 | 117 | 0.932 | 0 | 1 | -30 | 30
6 | 11 | 0.09498 | 0.1989 | 0 | 134 | 134 | 134 | 0 | 0 | 1 | -30 | 30
6 | 12 | 0.12291 | 0.25581 | 0 | 104 | 104 | 104 | 0 | 0 | 1 | -30 | 30
6 | 13 | 0.06615 | 0.13027 | 0 | 201 | 201 | 201 | 0 | 0 | 1 | -30 | 30
7 | 8 | 0 | 0.17615 | 0 | 167 | 167 | 167 | 0 | 0 | 1 | -30 | 30
7 | 9 | 0 | 0.11001 | 0 | 267 | 267 | 267 | 0 | 0 | 1 | -30 | 30
9 | 10 | 0.03181 | 0.0845 | 0 | 325 | 325 | 325 | 0 | 0 | 1 | -30 | 30
9 | 14 | 0.12711 | 0.27038 | 0 | 99 | 99 | 99 | 0 | 0 | 1 | -30 | 30
10 | 11 | 0.08205 | 0.19207 | 0 | 141 | 141 | 141 | 0 | 0 | 1 | -30 | 30
12 | 13 | 0.22092 | 0.19988 | 0 | 99 | 99 | 99 | 0 | 0 | 1 | -30 | 30
13 | 14 | 0.17093 | 0.34802 | 0 | 76 | 76 | 76 | 0 | 0 | 1 | -30 | 30

## global
baseMVA | objective | bibtex
100 | NaN | NaN