## bus
bus_i | type | Pd | Qd | Gs | Bs | area | Vm | Va | baseKV | zone | Vmax | Vmin
2 | 1 | 926.77 | -54.77 | 0 | 0 | 1 | 1.003 | 0 | 1 | 1 | 1.108 | 0.898
3 | 1 | 0 | 0 | 0 | 0 | 1 | 1.003 | 0 | 1 | 1 | 1.108 | 0.898
4 | 2 | 46.71 | 0 | 0 | 0 | 1 | 1.003 | 0 | 1 | 1 | 1.108 | 0.898
5 | 1 | 1271.04 | -122.37 | 0 | 0 | 1 | 1.003 | 0 | 1 | 1 | 1.108 | 0.898
6 | 2 | 48.57 | 0 | 0 | 0 | 1 | 1.003 | 0 | 1 | 1 | 1.108 | 0.898
7 | 1 | 0 | 0 | 0 | -113 | 1 | 1.003 | 0 | 1 | 1 | 1.108 | 0.898
8 | 1 | 113.45 | -54.21 | 0 | -155 | 1 | 1.003 | 0 | 1 | 1 | 1.108 | 0.898
9 | 2 | 50 | 0 | 0 | 0 | 1 | 1.003 | 0 | 1 | 1 | 1.108 | 0.898
10 | 1 | 67.39 | 22.91 | 0 | 0 | 1 | 1.003 | 0 | 1 | 1 | 1.108 | 0.898
11 | 2 | 47.87 | 0 | 0 | 0 | 1 | 1.003 | 0 | 1 | 1 | 1.108 | 0.898
12 | 1 | 41.43 | 65.76 | 0 | -190 | 2 | 1.003 | 0 | 1 | 1 | 1.108 | 0.898
13 | 2 | 48.55 | 0 | 0 | 0 | 2 | 1.003 | 0 | 1 | 1 | 1.108 | 0.898
14 | 1 | 0 | 0 | 0 | -391 | 2 | 1.003 | 0 | 1 | 1 | 1.108 | 0.898
15 | 2 | 46.55 | 0 | 0 | 0 | 2 | 1.003 | 0 | 1 | 1 | 1.108 | 0.898
16 | 1 | 434.68 | 215.2 | 0 | -146 | 2 | 1.003 | 0 | 1 | 1 | 1.108 | 0.898
17 | 1 | 459.25 | 4.79 | 0 | 390 | 1 | 1.003 | 0 | 1 | 1 | 1.108 | 0.898
18 | 2 | 51.79 | 0 | 0 | 0 | 1 | 1.003 | 0 | 1 | 1 | 1.108 | 0.898
19 | 1 | 327.45 | -64.08 | 0 | -427 | 2 | 1.003 | 0 | 1 | 1 | 1.108 | 0.898
20 | 1 | 0 | 0 | 0 | 0 | 2 | 1.003 | 0 | 1 | 1 | 1.108 | 0.898
21 | 1 | 0 | 0 | 0 | 0 | 2 | 1.003 | 0 | 1 | 1 | 1.108 | 0.898
22 | 1 | 0 | 0 | 0 | 0 | 2 | 1.003 | 0 | 1 | 1 | 1.108 | 0.898
23 | 1 | 0 | 0 | 0 | 0 | 2 | 1.003 | 0 | 1 | 1 | 1.108 | 0.898
24 | 1 | 0 | 0 | 0 | 0 | 2 | 1.003 | 0 | 1 | 1 | 1.108 | 0.898
25 | 1 | 0 | 0 | 0 | 0 | 2 | 1.003 | 0 | 1 | 1 | 1.108 | 0.898
26 | 1 | 0 | 0 | 0 | 0 | 2 | 1.003 | 0 | 1 | 1 | 1.108 | 0.898
27 | 1 | 0 | 0 | 0 | 0 | 2 | 1.003 | 0 | 1 | 1 | 1.108 | 0.898
28 | 1 | 0 | 0 | 0 | 0 | 1 | 1.003 | 0 | 1 | 1 | 1.108 | 0.898
29 | 1 | 0 | 0 | 0 | 0 | 1 | 1.003 | 0 | 1 | 1 | 1.108 | 0.898
30 | 2 | 49.3 | 0 | 0 | 0 | 1 | 1.003 | 0 | 1 | 1 | 1.108 | 0.898
31 | 1 | 2376.39 | 1052.35 | 0 | 0 | 1 | 1.003 | 0 | 1 | 1 | 1.108 | 0.898
32 | 1 | 0 | 0 | 0 | 0 | 1 | 1.003 | 0 | 1 | 1 | 1.108 | 0.898
33 | 1 | 0 | 0 | 0 | 0 | 1 | 1.003 | 0 | 1 | 1 | 1.108 | 0.898
34 | 1 | 1692.19 | 703.18 | 0 | 0 | 1 | 1.003 | 0 | 1 | 1 | 1.108 | 0.898
35 | 2 | 45.09 | 0 | 0 | 0 | 1 | 1.003 | 0 | 1 | 1 | 1.108 | 0.898
36 | 2 | 51.16 | 0 | 0 | 0 | 1 | 1.003 | 0 | 1 | 1 | 1.108 | 0.898
37 | 1 | -843.68 | 1045.02 | 0 | 912 | 2 | 1.003 | 0 | 1 | 1 | 1.108 | 0.898
38 | 1 | 0 | 0 | 0 | 0 | 2 | 1.003 | 0 | 1 | 1 | 1.108 | 0.898
39 | 1 | 0 | 0 | 0 | 0 | 2 | 1.003 | 0 | 1 | 1 | 1.108 | 0.898
40 | 2 | 51.45 | 0 | 0 | 0 | 2 | 1.003 | 0 | 1 | 1 | 1.108 | 0.898
41 | 1 | 69.79 | 28 | 0 | 0 | 2 | 1.003 | 0 | 1 | 1 | 1.108 | 0.898
42 | 1 | 0 | 0 | 0 | 0 | 2 | 1.003 | 0 | 1 | 1 | 1.108 | 0.898
43 | 2 | 49.01 | 0 | 0 | 0 | 2 | 1.003 | 0 | 1 | 1 | 1.108 | 0.898
44 | 1 | 1098.25 | 902.5 | 0 | 430 | 1 | 1.003 | 0 | 1 | 1 | 1.108 | 0.898
45 | 2 | 52.83 | 0 | 0 | 0 | 1 | 1.003 | 0 | 1 | 1 | 1.108 | 0.898
46 | 1 | -35.89 | -17.32 | 0 | 0 | 2 | 1.003 | 0 | 1 | 1 | 1.108 | 0.898
47 | 2 | 53.25 | 0 | 0 | 0 | 2 | 1.003 | 0 | 1 | 1 | 1.108 | 0.898
48 | 1 | 55.04 | 24.01 | 0 | 0 | 2 | 1.003 | 0 | 1 | 1 | 1.108 | 0.898
49 | 1 | 0 | 0 | 0 | -80 | 2 | 1.003 | 0 | 1 | 1 | 1.108 | 0.898
50 | 1 | 172.41 | 62.09 | 0 | 0 | 2 | 1.003 | 0 | 1 | 1 | 1.108 | 0.898
51 | 1 | 115.98 | -58.77 | 0 | 0 | 2 | 1.003 | 0 | 1 | 1 | 1.108 | 0.898
52 | 1 | 0 | 0 | 0 | 0 | 2 | 1.003 | 0 | 1 | 1 | 1.108 | 0.898
53 | 1 | 0 | 0 | 0 | 0 | 2 | 1.003 | 0 | 1 | 1 | 1.108 | 0.898
54 | 1 | 74.1 | 29.03 | 0 | 0 | 2 | 1.003 | 0 | 1 | 1 | 1.108 | 0.898
55 | 1 | 427.39 | 126.16 | 0 | 0 | 2 | 1.003 | 0 | 1 | 1 | 1.108 | 0.898
56 | 1 | 0 | 0 | 0 | 0 | 2 | 1.003 | 0 | 1 | 1 | 1.108 | 0.898
57 | 1 | 62.17 | 24.03 | 0 | 0 | 2 | 1.003 | 0 | 1 | 1 | 1.108 | 0.898
58 | 1 | 59.47 | 25.47 | 0 | 0 | 2 | 1.003 | 0 | 1 | 1 | 1.108 | 0.898
59 | 1 | 480.82 | -6.57 | 0 | 0 | 2 | 1.003 | 0 | 1 | 1 | 1.108 | 0.898
60 | 1 | -1459.73 | 1687.42 | 0 | 2146 | 2 | 1.003 | 0 | 1 | 1 | 1.108 | 0.898
61 | 1 | 185.63 | 75.27 | 0 | 0 | 2 | 1.003 | 0 | 1 | 1 | 1.108 | 0.898
62 | 1 | 96.01 | 18.56 | 0 | 0 | 2 | 1.003 | 0 | 1 | 1 | 1.108 | 0.898
63 | 1 | -69.23 | 30.32 | 0 | -108 | 2 | 1.003 | 0 | 1 | 1 | 1.108 | 0.898
64 | 1 | 0 | 0 | 0 | 0 | 2 | 1.003 | 0 | 1 | 1 | 1.108 | 0.898
65 | 2 | 46.97 | 0 | 0 | 0 | 1 | 1.003 | 0 | 1 | 1 | 1.108 | 0.898
66 | 1 | 774.37 | 298.97 | 0 | 0 | 1 | 1.003 | 0 | 1 | 1 | 1.108 | 0.898
67 | 1 | 78.5 | 31.52 | 0 | 0 | 1 | 1.003 | 0 | 1 | 1 | 1.108 | 0.898
68 | 1 | -35.37 | 174.17 | 0 | 576.85 | 1 | 1.003 | 0 | 1 | 1 | 1.108 | 0.898
69 | 1 | -23.29 | 20.73 | 0 | 0 | 1 | 1.003 | 0 | 1 | 1 | 1.108 | 0.898
70 | 2 | 51.91 | 0 | 0 | 0 | 1 | 1.003 | 0 | 1 | 1 | 1.108 | 0.898
71 | 1 | 1486.08 | 1816.85 | 0 | 792 | 1 | 1.003 | 0 | 1 | 1 | 1.108 | 0.898
72 | 1 | 0 | 0 | 0 | 462 | 1 | 1.003 | 0 | 1 | 1 | 1.108 | 0.898
73 | 1 | -781.91 | -53.83 | 0 | 0 | 1 | 1.003 | 0 | 1 | 1 | 1.108 | 0.898
74 | 1 | 0 | 0 | 0 | 0 | 1 | 1.003 | 0 | 1 | 1 | 1.108 | 0.898
75 | 1 | 1223.08 | 413.7 | 0 | 0 | 1 | 1.003 | 0 | 1 | 1 | 1.108 | 0.898
76 | 1 | 1617.77 | 1164.73 | 0 | 1019.35 | 1 | 1.003 | 0 | 1 | 1 | 1.108 | 0.898
77 | 3 | 54.24 | 0 | 0 | 0 | 1 | 1.003 | 0 | 1 | 1 | 1.108 | 0.898
78 | 1 | 1780.83 | 538.1 | 0 | 550 | 1 | 1.003 | 0 | 1 | 1 | 1.108 | 0.898
79 | 2 | 53.91 | 0 | 0 | 0 | 1 | 1.003 | 0 | 1 | 1 | 1.108 | 0.898
80 | 1 | 2289.75 | 396.38 | 0 | 1200 | 1 | 1.003 | 0 | 1 | 1 | 1.108 | 0.898
81 | 1 | 0 | 0 | 0 | -220 | 1 | 1.003 | 0 | 1 | 1 | 1.108 | 0.898
82 | 1 | -30.36 | -92.62 | 0 | -674 | 1 | 1.003 | 0 | 1 | 1 | 1.108 | 0.898
83 | 1 | -185.65 | -127.12 | 0 | -110 | 1 | 1.003 | 0 | 1 | 1 | 1.108 | 0.898
84 | 1 | 0 | 0 | 0 | -220 | 1 | 1.003 | 0 | 1 | 1 | 1.108 | 0.898
85 | 1 | 307.42 | -452.74 | 0 | -870 | 1 | 1.003 | 0 | 1 | 1 | 1.108 | 0.898
86 | 1 | 0 | 0 | 0 | 0 | 1 | 1.003 | 0 | 1 | 1 | 1.108 | 0.898
87 | 1 | 0 | 0 | 0 | 0 | 1 | 1.003 | 0 | 1 | 1 | 1.108 | 0.898
88 | 1 | 0 | 0 | 0 | 0 | 1 | 1.003 | 0 | 1 | 1 | 1.108 | 0.898
89 | 1 | 0 | 0 | 0 | 0 | 1 | 1.003 | 0 | 1 | 1 | 1.108 | 0.898
90 | 1 | 0 | 0 | 0 | 0 | 1 | 1.003 | 0 | 1 | 1 | 1.108 | 0.898
91 | 1 | 0 | 0 | 0 | 0 | 1 | 1.003 | 0 | 1 | 1 | 1.108 | 0.898
92 | 1 | 0 | 0 | 0 | 0 | 1 | 1.003 | 0 | 1 | 1 | 1.108 | 0.898
93 | 1 | 0 | 0 | 0 | 0 | 1 | 1.003 | 0 | 1 | 1 | 1.108 | 0.898
94 | 1 | 0 | 0 | 0 | 0 | 1 | 1.003 | 0 | 1 | 1 | 1.108 | 0.898
95 | 1 | 0 | 0 | 0 | 0 | 1 | 1.003 | 0 | 1 | 1 | 1.108 | 0.898
96 | 1 | 0 | 0 | 0 | 0 | 1 | 1.003 | 0 | 1 | 1 | 1.108 | 0.898
97 | 1 | 0 | 0 | 0 | 0 | 1 | 1.003 | 0 | 1 | 1 | 1.108 | 0.898
98 | 1 | 0 | 0 | 0 | 0 | 1 | 1.003 | 0 | 1 | 1 | 1.108 | 0.898
99 | 1 | 0 | 0 | 0 | 0 | 1 | 1.003 | 0 | 1 | 1 | 1.108 | 0.898
100 | 1 | -19.81 | 21.24 | 0 | 0 | 3 | 1.003 | 0 | 1 | 1 | 1.108 | 0.898
101 | 1 | 107.66 | -82.5 | 0 | 0 | 3 | 1.003 | 0 | 1 | 1 | 1.108 | 0.898
102 | 1 | 23.75 | 26.25 | 0 | 0 | 2 | 1.003 | 0 | 1 | 1 | 1.108 | 0.898
103 | 2 | 54.62 | 0 | 0 | 0 | 2 | 1.003 | 0 | 1 | 1 | 1.108 | 0.898
104 | 1 | 167.6 | -8.03 | 0 | -91 | 2 | 1.003 | 0 | 1 | 1 | 1.108 | 0.898
105 | 1 | 14.28 | -0.11 | 0 | 0 | 3 | 1.003 | 0 | 1 | 1 | 1.108 | 0.898
106 | 1 | 3.78 | 0 | 0 | 0 | 3 | 1.003 | 0 | 1 | 1 | 1.108 | 0.898
107 | 1 | 131.26 | 13.82 | 0 | 0 | 2 | 1.003 | 0 | 1 | 1 | 1.108 | 0.898
108 | 1 | 28.61 | -310.03 | 0 | -327 | 2 | 1.003 | 0 | 1 | 1 | 1.108 | 0.898
109 | 1 | 427.13 | 35.78 | 0 | -130 | 2 | 1.003 | 0 | 1 | 1 | 1.108 | 0.898
110 | 1 | 19.35 | 21.06 | 0 | 0 | 2 | 1.003 | 0 | 1 | 1 | 1.108 | 0.898
111 | 1 | -99.3 | 63.54 | 0 | 0 | 3 | 1.003 | 0 | 1 | 1 | 1.108 | 0.898
112 | 2 | 54.11 | 0 | 0 | 0 | 3 | 1.003 | 0 | 1 | 1 | 1.108 | 0.898
113 | 1 | 75.99 | 0 | 0 | -128 | 3 | 1.003 | 0 | 1 | 1 | 1.108 | 0.898
114 | 1 | 0 | 0 | 0 | -91 | 3 | 1.003 | 0 | 1 | 1 | 1.108 | 0.898
115 | 1 | -0.38 | 115.26 | 0 | -91 | 3 | 1.003 | 0 | 1 | 1 | 1.108 | 0.898
116 | 2 | 51.07 | 0 | 0 | 0 | 3 | 1.003 | 0 | 1 | 1 | 1.108 | 0.898
117 | 1 | 438.16 | 54.83 | 0 | -32 | 3 | 1.003 | 0 | 1 | 1 | 1.108 | 0.898
118 | 2 | 54.76 | 0 | 0 | 0 | 3 | 1.003 | 0 | 1 | 1 | 1.108 | 0.898
119 | 1 | 2650.16 | 3818.43 | 0 | 1500 | 3 | 1.003 | 0 | 1 | 1 | 1.108 | 0.898
120 | 1 | 0 | 0 | 0 | 0 | 3 | 1.003 | 0 | 1 | 1 | 1.108 | 0.898
121 | 1 | 0 | 0 | 0 | 0 | 3 | 1.003 | 0 | 1 | 1 | 1.108 | 0.898
122 | 1 | 0 | 0 | 0 | 0 | 3 | 1.003 | 0 | 1 | 1 | 1.108 | 0.898
123 | 1 | 0 | 0 | 0 | 0 | 3 | 1.003 | 0 | 1 | 1 | 1.108 | 0.898
124 | 1 | 0 | 0 | 0 | 0 | 3 | 1.003 | 0 | 1 | 1 | 1.108 | 0.898
125 | 1 | 0 | 0 | 0 | 0 | 3 | 1.003 | 0 | 1 | 1 | 1.108 | 0.898
126 | 1 | 0 | 0 | 0 | 0 | 3 | 1.003 | 0 | 1 | 1 | 1.108 | 0.898
127 | 1 | 0 | 0 | 0 | 0 | 3 | 1.003 | 0 | 1 | 1 | 1.108 | 0.898
128 | 1 | 0 | 0 | 0 | 0 | 3 | 1.003 | 0 | 1 | 1 | 1.108 | 0.898
129 | 1 | 0 | 0 | 0 | 0 | 3 | 1.003 | 0 | 1 | 1 | 1.108 | 0.898
130 | 1 | 0 | 0 | 0 | 0 | 3 | 1.003 | 0 | 1 | 1 | 1.108 | 0.898
131 | 1 | 0 | 0 | 0 | 0 | 3 | 1.003 | 0 | 1 | 1 | 1.108 | 0.898
132 | 1 | 0 | 0 | 0 | 0 | 2 | 1.003 | 0 | 1 | 1 | 1.108 | 0.898
133 | 1 | 0 | 0 | 0 | 0 | 2 | 1.003 | 0 | 1 | 1 | 1.108 | 0.898
134 | 1 | 0 | 0 | 0 | 0 | 2 | 1.003 | 0 | 1 | 1 | 1.108 | 0.898
135 | 1 | 0 | 0 | 0 | 0 | 2 | 1.003 | 0 | 1 | 1 | 1.108 | 0.898
136 | 1 | 414.72 | 17.91 | 0 | 0 | 2 | 1.003 | 0 | 1 | 1 | 1.108 | 0.898
137 | 1 | 95.26 | 17.51 | 0 | 0 | 2 | 1.003 | 0 | 1 | 1 | 1.108 | 0.898
138 | 2 | 46.32 | 0 | 0 | 0 | 2 | 1.003 | 0 | 1 | 1 | 1.108 | 0.898
139 | 1 | 471.17 | -10.81 | 0 | -319 | 2 | 1.003 | 0 | 1 | 1 | 1.108 | 0.898
140 | 2 | 48.52 | 0 | 0 | 0 | 2 | 1.003 | 0 | 1 | 1 | 1.108 | 0.898
141 | 1 | 1730.28 | 609.69 | 0 | 0 | 2 | 1.003 | 0 | 1 | 1 | 1.108 | 0.898
142 | 1 | 107.93 | -26.18 | 0 | 0 | 2 | 1.003 | 0 | 1 | 1 | 1.108 | 0.898
143 | 1 | 174.36 | 60.86 | 0 | 0 | 2 | 1.003 | 0 | 1 | 1 | 1.108 | 0.898
144 | 2 | 45.88 | 0 | 0 | 0 | 2 | 1.003 | 0 | 1 | 1 | 1.108 | 0.898
145 | 1 | 1540.95 | 1238.88 | 0 | 400 | 2 | 1.003 | 0 | 1 | 1 | 1.108 | 0.898
146 | 1 | 0 | 0 | 0 | 0 | 2 | 1.003 | 0 | 1 | 1 | 1.108 | 0.898
147 | 1 | 0 | 0 | 0 | -196 | 2 | 1.003 | 0 | 1 | 1 | 1.108 | 0.898
148 | 2 | 53.68 | 0 | 0 | 0 | 2 | 1.003 | 0 | 1 | 1 | 1.108 | 0.898
149 | 2 | 49.94 | 0 | 0 | 0 | 2 | 1.003 | 0 | 1 | 1 | 1.108 | 0.898
150 | 1 | 1578.86 | 75.65 | 0 | 0 | 2 | 1.003 | 0 | 1 | 1 | 1.108 | 0.898
151 | 1 | 559.23 | 78.48 | 0 | 0 | 2 | 1.003 | 0 | 1 | 1 | 1.108 | 0.898
152 | 1 | 191.17 | 45.01 | 0 | 0 | 2 | 1.003 | 0 | 1 | 1 | 1.108 | 0.898
153 | 1 | 0 | 0 | 0 | 0 | 2 | 1.003 | 0 | 1 | 1 | 1.108 | 0.898
154 | 1 | 511.38 | -10.66 | 0 | -190 | 2 | 1.003 | 0 | 1 | 1 | 1.108 | 0.898
155 | 1 | 210.22 | 74.94 | 0 | -60 | 1 | 1.003 | 0 | 1 | 1 | 1.108 | 0.898
156 | 1 | 16.91 | 12.04 | 0 | 0 | 1 | 1.003 | 0 | 1 | 1 | 1.108 | 0.898
157 | 1 | 79.39 | -8.29 | 0 | 0 | 1 | 1.003 | 0 | 1 | 1 | 1.108 | 0.898
158 | 1 | 53.01 | 41.07 | 0 | -220 | 1 | 1.003 | 0 | 1 | 1 | 1.108 | 0.898
159 | 2 | 53.7 | 0 | 0 | 0 | 1 | 1.003 | 0 | 1 | 1 | 1.108 | 0.898
160 | 1 | -29.29 | 11.72 | 0 | 0 | 1 | 1.003 | 0 | 1 | 1 | 1.108 | 0.898
161 | 1 | 137.66 | 104.12 | 0 | 0 | 1 | 1.003 | 0 | 1 | 1 | 1.108 | 0.898
162 | 2 | 47.79 | 0 | 0 | 0 | 1 | 1.003 | 0 | 1 | 1 | 1.108 | 0.898
163 | 1 | 0 | 0 | 0 | 0 | 1 | 1.003 | 0 | 1 | 1 | 1.108 | 0.898
164 | 1 | 15.05 | 12.06 | 0 | -18 | 1 | 1.003 | 0 | 1 | 1 | 1.108 | 0.898
165 | 1 | 73.31 | 70 | 0 | 0 | 1 | 1.003 | 0 | 1 | 1 | 1.108 | 0.898
166 | 1 | 171.78 | -39.78 | 0 | -50 | 1 | 1.003 | 0 | 1 | 1 | 1.108 | 0.898
167 | 1 | 95.68 | 75.76 | 0 | 0 | 1 | 1.003 | 0 | 1 | 1 | 1.108 | 0.898
168 | 1 | 0 | 0 | 0 | 0 | 3 | 1.003 | 0 | 1 | 1 | 1.108 | 0.898
169 | 1 | 0 | 0 | 0 | 0 | 3 | 1.003 | 0 | 1 | 1 | 1.108 | 0.898
170 | 1 | 0 | 0 | 0 | 0 | 3 | 1.003 | 0 | 1 | 1 | 1.108 | 0.898
171 | 1 | 0 | 0 | 0 | 0 | 3 | 1.003 | 0 | 1 | 1 | 1.108 | 0.898
172 | 1 | 0 | 0 | 0 | 0 | 3 | 1.003 | 0 | 1 | 1 | 1.108 | 0.898
173 | 1 | 0 | 0 | 0 | 0 | 3 | 1.003 | 0 | 1 | 1 | 1.108 | 0.898
174 | 1 | 0 | 0 | 0 | 0 | 2 | 1.003 | 0 | 1 | 1 | 1.108 | 0.898
175 | 1 | 0 | 0 | 0 | 0 | 2 | 1.003 | 0 | 1 | 1 | 1.108 | 0.898
176 | 1 | 0 | 0 | 0 | 0 | 2 | 1.003 | 0 | 1 | 1 | 1.108 | 0.898
177 | 1 | 0 | 0 | 0 | 0 | 2 | 1.003 | 0 | 1 | 1 | 1.108 | 0.898
178 | 1 | 0 | 0 | 0 | 0 | 2 | 1.003 | 0 | 1 | 1 | 1.108 | 0.898
179 | 1 | 0 | 0 | 0 | 0 | 2 | 1.003 | 0 | 1 | 1 | 1.108 | 0.898
180 | 1 | 0 | 0 | 0 | -220 | 1 | 1.003 | 0 | 1 | 1 | 1.108 | 0.898

## gen
bus_i | Pg | Qg | Qmax | Qmin | Vg | mBase | status | Pmax | Pmin | Pc1 | Pc2 | Qc1min | Qc1max | Qc2min | Qc2max | ramp_agc | ramp_10 | ramp_30 | ramp_q | apf
4 | 994.085 | -7.94 | 320.28 | -336.16 | 1.003 | 1600 | 1 | 1683.12 | 305.05 | 0 | 0 | 0 | 0 | 0 | 0 | 0 | 0 | 0 | 0 | 1683.1216
6 | 1084.63 | -30.87 | 378.83 | -440.57 | 1.003 | 2100 | 1 | 1938.18 | 231.08 | 0 | 0 | 0 | 0 | 0 | 0 | 0 | 0 | 0 | 0 | 1938.1774
9 | 2652.8 | 141.81 | 701.97 | -418.35 | 1.003 | 4300 | 1 | 4498.26 | 807.34 | 0 | 0 | 0 | 0 | 0 | 0 | 0 | 0 | 0 | 0 | 4498.2554
11 | 2402.61 | -17.94 | 899.03 | -934.91 | 1.003 | 4100 | 1 | 3956.96 | 848.26 | 0 | 0 | 0 | 0 | 0 | 0 | 0 | 0 | 0 | 0 | 3956.9636
13 | 1929.025 | 207.49 | 697.21 | -282.23 | 1.003 | 3400 | 1 | 3299.94 | 558.11 | 0 | 0 | 0 | 0 | 0 | 0 | 0 | 0 | 0 | 0 | 3299.9353
15 | 3479.425 | 361.045 | 1405.28 | -683.19 | 1.003 | 5300 | 1 | 5393.53 | 1565.32 | 0 | 0 | 0 | 0 | 0 | 0 | 0 | 0 | 0 | 0 | 5393.5254
18 | 1305.43 | 23.19 | 319 | -272.62 | 1.003 | 2000 | 1 | 2074.45 | 536.41 | 0 | 0 | 0 | 0 | 0 | 0 | 0 | 0 | 0 | 0 | 2074.4534
30 | 6392.915 | 11.185 | 4070.83 | -4048.46 | 1.003 | 8900 | 1 | 9757.06 | 3028.77 | 0 | 0 | 0 | 0 | 0 | 0 | 0 | 0 | 0 | 0 | 9757.0576
35 | 5083.72 | 1136.34 | 5544.98 | -3272.3 | 1.003 | 9000 | 1 | 8718.16 | 1449.28 | 0 | 0 | 0 | 0 | 0 | 0 | 0 | 0 | 0 | 0 | 8718.1563
36 | 2254.335 | 129.4 | 652.92 | -394.12 | 1.003 | 3300 | 1 | 3493.62 | 1015.05 | 0 | 0 | 0 | 0 | 0 | 0 | 0 | 0 | 0 | 0 | 3493.625
40 | 191.725 | 48.255 | 247.19 | -150.68 | 1.003 | 400 | 1 | 362.6 | 20.85 | 0 | 0 | 0 | 0 | 0 | 0 | 0 | 0 | 0 | 0 | 362.5961
43 | 400.445 | 71.525 | 311.04 | -167.99 | 1.003 | 650 | 1 | 673.96 | 126.93 | 0 | 0 | 0 | 0 | 0 | 0 | 0 | 0 | 0 | 0 | 673.957
45 | 2010.625 | 89.785 | 765.95 | -586.38 | 1.003 | 3600 | 1 | 3528.4 | 492.85 | 0 | 0 | 0 | 0 | 0 | 0 | 0 | 0 | 0 | 0 | 3528.4009
47 | 152.35 | 0.69 | 100.88 | -99.5 | 1.003 | 220 | 1 | 233.68 | 71.02 | 0 | 0 | 0 | 0 | 0 | 0 | 0 | 0 | 0 | 0 | 233.6808
65 | 2932.815 | 353.385 | 1553.56 | -846.79 | 1.003 | 5800 | 1 | 5459.92 | 405.71 | 0 | 0 | 0 | 0 | 0 | 0 | 0 | 0 | 0 | 0 | 5459.918
70 | 1239.795 | -79.99 | 642.85 | -802.83 | 1.003 | 2600 | 1 | 2377.38 | 102.21 | 0 | 0 | 0 | 0 | 0 | 0 | 0 | 0 | 0 | 0 | 2377.3799
77 | 7403.065 | 135.05 | 2448.15 | -2178.05 | 1.003 | 10400 | 1 | 11165.05 | 3641.08 | 0 | 0 | 0 | 0 | 0 | 0 | 0 | 0 | 0 | 0 | 11165.0508
79 | 10354.215 | 2358.21 | 6030.37 | -1313.95 | 1.003 | 20000 | 1 | 18208.22 | 2500.21 | 0 | 0 | 0 | 0 | 0 | 0 | 0 | 0 | 0 | 0 | 18208.2246
103 | 737.535 | -14.145 | 327.94 | -356.23 | 1.003 | 1500 | 1 | 1359.89 | 115.18 | 0 | 0 | 0 | 0 | 0 | 0 | 0 | 0 | 0 | 0 | 1359.8911
112 | 1328.115 | -16.82 | 421.05 | -454.69 | 1.003 | 2100 | 1 | 2247.11 | 409.12 | 0 | 0 | 0 | 0 | 0 | 0 | 0 | 0 | 0 | 0 | 2247.1069
116 | 805.425 | -7.445 | 275.09 | -289.98 | 1.003 | 1200 | 1 | 1298.69 | 312.16 | 0 | 0 | 0 | 0 | 0 | 0 | 0 | 0 | 0 | 0 | 1298.6926
118 | 4482.46 | 1027.675 | 2735.8 | -680.45 | 1.003 | 6900 | 1 | 7386.77 | 1578.15 | 0 | 0 | 0 | 0 | 0 | 0 | 0 | 0 | 0 | 0 | 7386.77
138 | 1178.09 | -18.965 | 307.09 | -345.02 | 1.003 | 2000 | 1 | 2043.61 | 312.57 | 0 | 0 | 0 | 0 | 0 | 0 | 0 | 0 | 0 | 0 | 2043.6079
140 | 3469.755 | 594.35 | 2149.72 | -961.02 | 1.003 | 6400 | 1 | 6145.22 | 794.29 | 0 | 0 | 0 | 0 | 0 | 0 | 0 | 0 | 0 | 0 | 6145.2231
144 | 1866.725 | 262.135 | 856.6 | -332.33 | 1.003 | 3400 | 1 | 3135.12 | 598.33 | 0 | 0 | 0 | 0 | 0 | 0 | 0 | 0 | 0 | 0 | 3135.1221
148 | 2041.235 | 252.83 | 746.55 | -240.89 | 1.003 | 3400 | 1 | 3402.54 | 679.93 | 0 | 0 | 0 | 0 | 0 | 0 | 0 | 0 | 0 | 0 | 3402.5374
149 | 2590.31 | -21.69 | 582.17 | -625.55 | 1.003 | 4400 | 1 | 4251.85 | 928.77 | 0 | 0 | 0 | 0 | 0 | 0 | 0 | 0 | 0 | 0 | 4251.854
159 | 2214.085 | 697.35 | 10604.58 | -9209.88 | 1.003 | 3300 | 1 | 3483.05 | 945.12 | 0 | 0 | 0 | 0 | 0 | 0 | 0 | 0 | 0 | 0 | 3483.0479
162 | 501.625 | -587.665 | 9359.49 | -10534.82 | 1.003 | 900 | 1 | 839.66 | 163.59 | 0 | 0 | 0 | 0 | 0 | 0 | 0 | 0 | 0 | 0 | 839.6633

## gencost
2 | startup | shutdown | n | c(n-1) | test | c0
2 | 0 | 0 | 3 | 0 | 27.125 | 0
2 | 0 | 0 | 3 | 0 | 25.7678 | 0
2 | 0 | 0 | 3 | 0 | 33.4585 | 0
2 | 0 | 0 | 3 | 0 | 6.5807 | 0
2 | 0 | 0 | 3 | 0 | 31.7848 | 0
2 | 0 | 0 | 3 | 0 | 27.8443 | 0
2 | 0 | 0 | 3 | 0 | 41.8992 | 0
2 | 0 | 0 | 3 | 0 | 26.8875 | 0
2 | 0 | 0 | 3 | 0 | 26.6479 | 0
2 | 0 | 0 | 3 | 0 | 23.7184 | 0
2 | 0 | 0 | 3 | 0 | 49.3549 | 0
2 | 0 | 0 | 3 | 0 | 35.232 | 0
2 | 0 | 0 | 3 | 0 | 21.8916 | 0
2 | 0 | 0 | 3 | 0 | 25.3835 | 0
2 | 0 | 0 | 3 | 0 | 8.0357 | 0
2 | 0 | 0 | 3 | 0 | 33.9121 | 0
2 | 0 | 0 | 3 | 0 | 25.4576 | 0
2 | 0 | 0 | 3 | 0 | 7.1681 | 0
2 | 0 | 0 | 3 | 0 | 8.4871 | 0
2 | 0 | 0 | 3 | 0 | 19.2039 | 0
2 | 0 | 0 | 3 | 0 | 30.8202 | 0
2 | 0 | 0 | 3 | 0 | 124.6725 | 0
2 | 0 | 0 | 3 | 0 | 28.2678 | 0
2 | 0 | 0 | 3 | 0 | 31.5465 | 0
2 | 0 | 0 | 3 | 0 | 22.3493 | 0
2 | 0 | 0 | 3 | 0 | 7.2308 | 0
2 | 0 | 0 | 3 | 0 | 14.1742 | 0
2 | 0 | 0 | 3 | 0 | 8.6147 | 0
2 | 0 | 0 | 3 | 0 | 49.8761 | 0

## branch
fbus | tbus | r | x | b | rateA | rateB | rateC | ratio | angle | status | angmin | angmax
2 | 3 | 0 | 0.0146 | 0 | 2196 | 2196 | 2196 | 0 | 0 | 1 | -30 | 30
2 | 4 | 0 | 0.0173 | 0 | 1853 | 1853 | 1853 | 0.9545 | 0 | 1 | -30 | 30
3 | 8 | 0.00179 | 0.01988 | 2.576 | 1606 | 1606 | 1606 | 0 | 0 | 1 | -30 | 30
5 | 6 | 0 | 0.01238 | 0 | 2589 | 2589 | 2589 | 0 | 0 | 1 | -30 | 30
5 | 11 | 0 | 0.015 | 0 | 2137 | 2137 | 2137 | 0 | 0 | 1 | -30 | 30
17 | 5 | 0.00977 | 0.11 | 2 | 291 | 291 | 291 | 0 | 0 | 1 | -30 | 30
5 | 160 | 0.00811 | 0.1369 | 2.4348 | 234 | 234 | 234 | 0 | 0 | 1 | -30 | 30
7 | 8 | 0 | 0.011 | 0 | 2914 | 2914 | 2914 | 1.063 | 0 | 1 | -30 | 30
7 | 8 | 0 | 0.011 | 0 | 2914 | 2914 | 2914 | 1.063 | 0 | 1 | -30 | 30
7 | 28 | 0 | 0.00408 | 0 | 5501.81 | 7856 | 7856 | 0 | 0 | 1 | -30 | 30
8 | 9 | 0 | 0.0059 | 0 | 5432 | 5432 | 5432 | 0 | 0 | 1 | -30 | 30
8 | 10 | 0.00028 | 0.0138 | 0 | 2322 | 2322 | 2322 | 0 | 0 | 1 | -30 | 30
8 | 10 | 0.00029 | 0.0139 | 0 | 2306 | 2306 | 2306 | 0 | 0 | 1 | -30 | 30
8 | 17 | 0.0005 | 0.0053 | 0.0882 | 2202.27 | 6021 | 6021 | 0 | 0 | 1 | -30 | 30
163 | 8 | 0.0048 | 0.0436 | 0.7078 | 731 | 731 | 731 | 0 | 0 | 1 | -30 | 30
12 | 13 | 0 | 0.00666 | 0 | 4813 | 4813 | 4813 | 1.08 | 0 | 1 | -30 | 30
12 | 20 | 0 | 0.00634 | 0 | 5055 | 5055 | 5055 | 0 | 0 | 1 | -30 | 30
12 | 22 | 0 | 0.01188 | 0 | 2698 | 2698 | 2698 | 0 | 0 | 1 | -30 | 30
12 | 139 | 0.0028 | 0.0211 | 1.0194 | 1506 | 1506 | 1506 | 0 | 0 | 1 | -30 | 30
21 | 14 | 0 | 0.00634 | 0 | 5055 | 5055 | 5055 | 0 | 0 | 1 | -30 | 30
14 | 24 | 0 | 0.00826 | 0 | 3880 | 3880 | 3880 | 0 | 0 | 1 | -30 | 30
14 | 26 | 0 | 0.01795 | 0 | 1786 | 1786 | 1786 | 0 | 0 | 1 | -30 | 30
29 | 14 | 0 | 0.00612 | 0 | 5237 | 5237 | 5237 | 0 | 0 | 1 | -30 | 30
16 | 15 | 6e-05 | 0.00495 | 0 | 6474 | 6474 | 6474 | 1.1061 | 0 | 1 | -30 | 30
16 | 19 | 0.0004 | 0.0096 | 0.9038 | 3336 | 3336 | 3336 | 0 | 0 | 1 | -30 | 30
16 | 19 | 0.0004 | 0.0096 | 0.9038 | 3336 | 3336 | 3336 | 0 | 0 | 1 | -30 | 30
16 | 136 | 0.00259 | 0.02967 | 2.153 | 1077 | 1077 | 1077 | 0 | 0 | 1 | -30 | 30
16 | 136 | 0.00259 | 0.02967 | 2.153 | 1077 | 1077 | 1077 | 0 | 0 | 1 | -30 | 30
17 | 18 | 0 | 0.006 | 0 | 5342 | 5342 | 5342 | 1.0435 | 0 | 1 | -30 | 30
23 | 19 | 0 | 0.01188 | 0 | 2698 | 2698 | 2698 | 0 | 0 | 1 | -30 | 30
25 | 19 | 0 | 0.00826 | 0 | 3880 | 3880 | 3880 | 0 | 0 | 1 | -30 | 30
20 | 21 | 0.00077 | 0.01804 | 1.3984 | 1775 | 1775 | 1775 | 0 | 0 | 1 | -30 | 30
22 | 23 | 0.00241 | 0.05865 | 4.8656 | 546 | 546 | 546 | 0 | 0 | 1 | -30 | 30
24 | 25 | 0.00179 | 0.04244 | 3.3922 | 755 | 755 | 755 | 0 | 0 | 1 | -30 | 30
26 | 27 | 0.00207 | 0.04959 | 3.9516 | 646 | 646 | 646 | 0 | 0 | 1 | -30 | 30
27 | 139 | 0 | 0.01795 | 0 | 1786 | 1786 | 1786 | 0 | 0 | 1 | -30 | 30
28 | 29 | 0.00177 | 0.04189 | 3.3446 | 765 | 765 | 765 | 0 | 0 | 1 | -30 | 30
31 | 30 | 0 | 0.0015 | 0 | 21366 | 21366 | 21366 | 1.05 | 0 | 1 | -30 | 30
31 | 32 | 0.0035 | 0.07 | 4.606 | 458 | 458 | 458 | 0 | 0 | 1 | -30 | 30
31 | 80 | 0.00083 | 0.0239 | 3.3 | 1341 | 1341 | 1341 | 0 | 0 | 1 | -30 | 30
32 | 33 | 0 | 0.01 | 0 | 3205 | 3205 | 3205 | 1.1 | 0 | 1 | -30 | 30
33 | 34 | 0.002 | 0.02 | 0.8 | 855.66 | 1595 | 1595 | 0 | 0 | 1 | -30 | 30
34 | 35 | 0 | 0.002 | 0 | 16025 | 16025 | 16025 | 0 | 0 | 1 | -30 | 30
85 | 36 | 0 | 0.0046 | 0 | 6968 | 6968 | 6968 | 0 | 0 | 1 | -30 | 30
37 | 38 | 0.00074 | 0.01861 | 1.4026 | 1721 | 1721 | 1721 | 0 | 0 | 1 | -30 | 30
37 | 56 | 0.00082 | 0.01668 | 1.188 | 1920 | 1920 | 1920 | 0 | 0 | 1 | -30 | 30
37 | 64 | 0 | 0.00159 | 0.12002 | 5755.18 | 20157 | 20157 | 0 | 0 | 1 | -30 | 30
37 | 64 | 0 | 0.00159 | 0.12002 | 5757.14 | 20157 | 20157 | 0 | 0 | 1 | -30 | 30
38 | 48 | 0.00013 | 0.00693 | 0 | 4624 | 4624 | 4624 | 1.05 | 0 | 1 | -30 | 30
39 | 40 | 0.0005 | 0.0238 | 0 | 1347 | 1347 | 1347 | 0 | 0 | 1 | -30 | 30
39 | 46 | 0.00221 | 0.03346 | 0.07338 | 892.46 | 956 | 956 | 0 | 0 | 1 | -30 | 30
39 | 48 | 0.0029 | 0.038 | 0.0824 | 841 | 841 | 841 | 0 | 0 | 1 | -30 | 30
39 | 59 | 0.00309 | 0.04677 | 0.1008 | 684 | 684 | 684 | 0 | 0 | 1 | -30 | 30
39 | 60 | 0.00226 | 0.03422 | 0.07506 | 832.1 | 935 | 935 | 0 | 0 | 1 | -30 | 30
55 | 41 | 0.00047 | 0.00723 | 0.01624 | 754.41 | 4424 | 4424 | 0 | 0 | 1 | -30 | 30
41 | 58 | 0.00035 | 0.00536 | 0.01204 | 822.58 | 5967 | 5967 | 0 | 0 | 1 | -30 | 30
42 | 43 | 0.00058 | 0.02535 | 0 | 1264 | 1264 | 1264 | 1.0491 | 0 | 1 | -30 | 30
50 | 42 | 0.0022 | 0.03422 | 0.07716 | 761.15 | 935 | 935 | 0 | 0 | 1 | -30 | 30
50 | 42 | 0.00238 | 0.03669 | 0.08284 | 872 | 872 | 872 | 0 | 0 | 1 | -30 | 30
57 | 42 | 0.00201 | 0.03074 | 0.06886 | 768.89 | 1041 | 1041 | 0 | 0 | 1 | -30 | 30
42 | 58 | 0.00281 | 0.04296 | 0.09648 | 745 | 745 | 745 | 0 | 0 | 1 | -30 | 30
44 | 45 | 0 | 0.0052 | 0 | 6164 | 6164 | 6164 | 1.025 | 0 | 1 | -30 | 30
44 | 160 | 0.0018 | 0.0245 | 0.4392 | 1305 | 1305 | 1305 | 0 | 0 | 1 | -30 | 30
44 | 160 | 0.0018 | 0.0245 | 0.4392 | 1305 | 1305 | 1305 | 0 | 0 | 1 | -30 | 30
48 | 46 | 0.00029 | 0.00434 | 0.0095 | 841.15 | 7369 | 7369 | 0 | 0 | 1 | -30 | 30
48 | 47 | 0.00499 | 0.11473 | 0 | 280 | 280 | 280 | 1.0478 | 0 | 1 | -30 | 30
49 | 48 | 0.00026 | 0.01386 | 0 | 2312 | 2312 | 2312 | 1.05 | 0 | 1 | -30 | 30
48 | 55 | 0.00229 | 0.01583 | 0.0306 | 855.66 | 2004 | 2004 | 0 | 0 | 1 | -30 | 30
48 | 55 | 0.00229 | 0.01583 | 0.0306 | 905.33 | 2004 | 2004 | 0 | 0 | 1 | -30 | 30
48 | 59 | 0.00141 | 0.00967 | 0.0194 | 772.89 | 3280 | 3280 | 0 | 0 | 1 | -30 | 30
48 | 59 | 0.00141 | 0.00967 | 0.0194 | 912.29 | 3280 | 3280 | 0 | 0 | 1 | -30 | 30
48 | 59 | 0.00161 | 0.00971 | 0.01928 | 763.48 | 3257 | 3257 | 0 | 0 | 1 | -30 | 30
48 | 59 | 0.00161 | 0.00971 | 0.01928 | 911.69 | 3257 | 3257 | 0 | 0 | 1 | -30 | 30
48 | 60 | 0.00027 | 0.00393 | 0.00918 | 837.06 | 8136 | 8136 | 0 | 0 | 1 | -30 | 30
48 | 60 | 0.00027 | 0.00393 | 0.00918 | 783.45 | 8136 | 8136 | 0 | 0 | 1 | -30 | 30
48 | 60 | 0.00027 | 0.00393 | 0.00918 | 804.85 | 8136 | 8136 | 0 | 0 | 1 | -30 | 30
48 | 62 | 0.00138 | 0.01116 | 0.0247 | 758.56 | 2851 | 2851 | 0 | 0 | 1 | -30 | 30
48 | 62 | 0.00138 | 0.01116 | 0.0247 | 759.88 | 2851 | 2851 | 0 | 0 | 1 | -30 | 30
64 | 49 | 0.00083 | 0.01884 | 1.6667 | 1700 | 1700 | 1700 | 0 | 0 | 1 | -30 | 30
50 | 57 | 0.00037 | 0.00366 | 0.0083 | 880.09 | 8713 | 8713 | 0 | 0 | 1 | -30 | 30
50 | 58 | 0.00055 | 0.00586 | 0.01246 | 835.5 | 5446 | 5446 | 0 | 0 | 1 | -30 | 30
52 | 51 | 0.00059 | 0.01491 | 0 | 2148 | 2148 | 2148 | 1.0017 | 0 | 1 | -30 | 30
53 | 51 | 0.00059 | 0.01491 | 0 | 2148 | 2148 | 2148 | 1.0017 | 0 | 1 | -30 | 30
54 | 51 | 0.0003 | 0.0133 | 0 | 2410 | 2410 | 2410 | 0 | 0 | 1 | -30 | 30
54 | 51 | 0.0003 | 0.0134 | 0 | 2392 | 2392 | 2392 | 0 | 0 | 1 | -30 | 30
52 | 63 | 0.0107 | 0.07905 | 0.3667 | 402 | 402 | 402 | 0 | 0 | 1 | -30 | 30
53 | 63 | 0.0107 | 0.07905 | 0.3667 | 402 | 402 | 402 | 0 | 0 | 1 | -30 | 30
57 | 54 | 0.00073 | 0.01025 | 0.02558 | 765.61 | 3119 | 3119 | 0 | 0 | 1 | -30 | 30
57 | 54 | 0.00073 | 0.01025 | 0.02558 | 898.03 | 3119 | 3119 | 0 | 0 | 1 | -30 | 30
56 | 55 | 0.00013 | 0.01386 | 0 | 2313 | 2313 | 2313 | 1.0106 | 0 | 1 | -30 | 30
56 | 55 | 0.00013 | 0.01386 | 0 | 2313 | 2313 | 2313 | 1.0106 | 0 | 1 | -30 | 30
55 | 58 | 0.00119 | 0.01244 | 0.02798 | 856.67 | 2565 | 2565 | 0 | 0 | 1 | -30 | 30
55 | 58 | 0.00119 | 0.01244 | 0.02798 | 852.17 | 2565 | 2565 | 0 | 0 | 1 | -30 | 30
62 | 55 | 0.00128 | 0.00979 | 0.0212 | 868.54 | 3246 | 3246 | 0 | 0 | 1 | -30 | 30
57 | 58 | 0.0011 | 0.01189 | 0.02514 | 908.69 | 2684 | 2684 | 0 | 0 | 1 | -30 | 30
60 | 61 | 0 | 0.00115 | 0 | 27869 | 27869 | 27869 | 1.0133 | 0 | 1 | -30 | 30
137 | 61 | 0.0014 | 0.0264 | 0.102 | 848.66 | 1213 | 1213 | 0 | 0 | 1 | -30 | 30
150 | 61 | 0.00065 | 0.01187 | 0.04672 | 913.99 | 2696 | 2696 | 0 | 0 | 1 | -30 | 30
150 | 61 | 0.00065 | 0.01187 | 0.04672 | 773.57 | 2696 | 2696 | 0 | 0 | 1 | -30 | 30
64 | 63 | 0.0002 | 0.02338 | 0 | 1371 | 1371 | 1371 | 0.9789 | 0 | 1 | -30 | 30
139 | 64 | 0.00179 | 0.02524 | 0.53546 | 1267 | 1267 | 1267 | 0 | 0 | 1 | -30 | 30
139 | 64 | 0.00179 | 0.02524 | 0.53546 | 1267 | 1267 | 1267 | 0 | 0 | 1 | -30 | 30
142 | 64 | 0.0002 | 0.0041 | 0.2962 | 5830.69 | 7808 | 7808 | 0 | 0 | 1 | -30 | 30
66 | 65 | 0 | 0.005 | 0 | 6410 | 6410 | 6410 | 1.09 | 0 | 1 | -30 | 30
78 | 66 | 0.0007 | 0.074 | 4.87 | 434 | 434 | 434 | 0 | 0 | 1 | -30 | 30
68 | 67 | 0.00089 | 0.0299 | 0 | 1072 | 1072 | 1072 | 0.9873 | 0 | 1 | -30 | 30
69 | 68 | 0.0002 | 0.01181 | 0 | 2714 | 2714 | 2714 | 1.0238 | 0 | 1 | -30 | 30
69 | 68 | 9e-05 | 0.00735 | 0 | 4361 | 4361 | 4361 | 1.0238 | 0 | 1 | -30 | 30
68 | 70 | 0 | 0.01034 | 0 | 3100 | 3100 | 3100 | 1.0455 | 0 | 1 | -30 | 30
68 | 71 | 6e-05 | 0.00131 | 0.00378 | 828.29 | 24439 | 24439 | 0 | 0 | 1 | -30 | 30
68 | 71 | 6e-05 | 0.00116 | 0.00332 | 776.56 | 27592 | 27592 | 0 | 0 | 1 | -30 | 30
69 | 72 | 1e-05 | 0.0003 | 0.01434 | 5711.04 | 106769 | 106769 | 0 | 0 | 1 | -30 | 30
69 | 72 | 1e-05 | 0.0003 | 0.01844 | 5829.8 | 106769 | 106769 | 0 | 0 | 1 | -30 | 30
69 | 76 | 0.00023 | 0.00451 | 0.3332 | 5923.31 | 7097 | 7097 | 0 | 0 | 1 | -30 | 30
69 | 76 | 0.0002 | 0.00446 | 0.305 | 6169.99 | 7179 | 7179 | 0 | 0 | 1 | -30 | 30
72 | 71 | 0 | 0.00221 | 0 | 14502 | 14502 | 14502 | 1.0234 | 0 | 1 | -30 | 30
75 | 73 | 0.00179 | 0.01405 | 3.68 | 2263 | 2263 | 2263 | 0 | 0 | 1 | -30 | 30
78 | 74 | 0.00113 | 0.02069 | 1.8553 | 1547 | 1547 | 1547 | 0 | 0 | 1 | -30 | 30
75 | 76 | 0.00196 | 0.03304 | 1.88 | 969 | 969 | 969 | 0 | 0 | 1 | -30 | 30
75 | 78 | 0.00142 | 0.02258 | 1.88 | 1417 | 1417 | 1417 | 0 | 0 | 1 | -30 | 30
76 | 77 | 0 | 0.00375 | 0 | 8547 | 8547 | 8547 | 1.0977 | 0 | 1 | -30 | 30
78 | 76 | 0.0012 | 0.02316 | 1.7152 | 1382 | 1382 | 1382 | 0 | 0 | 1 | -30 | 30
78 | 76 | 0.0003 | 0.02 | 3.6 | 1603 | 1603 | 1603 | 0 | 0 | 1 | -30 | 30
82 | 76 | 0.00063 | 0.01412 | 1.0976 | 2268 | 2268 | 2268 | 0 | 0 | 1 | -30 | 30
82 | 76 | 0.00109 | 0.02408 | 1.5554 | 1330 | 1330 | 1330 | 0 | 0 | 1 | -30 | 30
82 | 76 | 0.00108 | 0.02409 | 1.5535 | 1330 | 1330 | 1330 | 0 | 0 | 1 | -30 | 30
80 | 78 | 0.0002 | 0.0082 | 1.3 | 3908 | 3908 | 3908 | 0 | 0 | 1 | -30 | 30
80 | 78 | 0.0002 | 0.0082 | 1.3 | 3908 | 3908 | 3908 | 0 | 0 | 1 | -30 | 30
80 | 79 | 0 | 0.0025 | 0 | 12820 | 12820 | 12820 | 1.066 | 0 | 1 | -30 | 30
81 | 99 | 0.00264 | 0.05356 | 5.2907 | 598 | 598 | 598 | 0 | 0 | 1 | -30 | 30
81 | 180 | 0 | 0.02667 | 0 | 1202 | 1202 | 1202 | 0 | 0 | 1 | -30 | 30
82 | 87 | 0.00041 | 0.00737 | 0.72694 | 4342 | 4342 | 4342 | 0 | 0 | 1 | -30 | 30
82 | 91 | 0.00066 | 0.01266 | 0.95976 | 2529 | 2529 | 2529 | 0 | 0 | 1 | -30 | 30
82 | 95 | 0.00066 | 0.01266 | 0.95976 | 2529 | 2529 | 2529 | 0 | 0 | 1 | -30 | 30
83 | 89 | 0.00072 | 0.01382 | 1.2757 | 2316 | 2316 | 2316 | 0 | 0 | 1 | -30 | 30
94 | 83 | 0.00078 | 0.01502 | 1.1381 | 2131 | 2131 | 2131 | 0 | 0 | 1 | -30 | 30
98 | 83 | 0.00074 | 0.01413 | 1.0663 | 2266 | 2266 | 2266 | 0 | 0 | 1 | -30 | 30
83 | 168 | 0 | 0.0072 | 0 | 4452 | 4452 | 4452 | 0 | 0 | 1 | -30 | 30
83 | 170 | 0 | 0.00864 | 0 | 3710 | 3710 | 3710 | 0 | 0 | 1 | -30 | 30
83 | 172 | 0 | 0.01 | 0 | 3205 | 3205 | 3205 | 0 | 0 | 1 | -30 | 30
84 | 85 | 0 | 0.0072 | 0 | 4452 | 4452 | 4452 | 1.05 | 0 | 1 | -30 | 30
99 | 84 | 0 | 0.02667 | 0 | 1202 | 1202 | 1202 | 0 | 0 | 1 | -30 | 30
156 | 85 | 0.0062 | 0.0673 | 1.1156 | 475 | 475 | 475 | 0 | 0 | 1 | -30 | 30
88 | 86 | 0.0006 | 0.01036 | 1.0146 | 3089 | 3089 | 3089 | 0 | 0 | 1 | -30 | 30
90 | 86 | 0.00012 | 0.00238 | 0.21926 | 5500.98 | 13449 | 13449 | 0 | 0 | 1 | -30 | 30
180 | 86 | 0.00122 | 0.02373 | 2.2071 | 1349 | 1349 | 1349 | 0 | 0 | 1 | -30 | 30
87 | 88 | 0 | 0.01263 | 0 | 2538 | 2538 | 2538 | 0 | 0 | 1 | -30 | 30
89 | 90 | 0 | 0.00858 | 0 | 3736 | 3736 | 3736 | 0 | 0 | 1 | -30 | 30
91 | 92 | 0 | 0.01263 | 0 | 2538 | 2538 | 2538 | 0 | 0 | 1 | -30 | 30
92 | 93 | 0.00074 | 0.01428 | 1.0822 | 2242 | 2242 | 2242 | 0 | 0 | 1 | -30 | 30
93 | 94 | 0 | 0.01263 | 0 | 2538 | 2538 | 2538 | 0 | 0 | 1 | -30 | 30
95 | 96 | 0 | 0.01263 | 0 | 2538 | 2538 | 2538 | 0 | 0 | 1 | -30 | 30
96 | 97 | 0.00074 | 0.01428 | 1.0822 | 2242 | 2242 | 2242 | 0 | 0 | 1 | -30 | 30
97 | 98 | 0 | 0.01263 | 0 | 2538 | 2538 | 2538 | 0 | 0 | 1 | -30 | 30
101 | 100 | 0.02482 | 0.16938 | 0.20232 | 188 | 188 | 188 | 0 | 0 | 1 | -30 | 30
100 | 117 | 0.0148 | 0.10101 | 0.12066 | 314 | 314 | 314 | 0 | 0 | 1 | -30 | 30
101 | 105 | 0.01382 | 0.09268 | 0.1106 | 343 | 343 | 343 | 0 | 0 | 1 | -30 | 30
101 | 106 | 0.01668 | 0.11381 | 0.13608 | 279 | 279 | 279 | 0 | 0 | 1 | -30 | 30
101 | 113 | 0.01113 | 0.06678 | 0.07286 | 474 | 474 | 474 | 0 | 0 | 1 | -30 | 30
101 | 113 | 0.0105 | 0.0654 | 0.0686 | 484 | 484 | 484 | 0 | 0 | 1 | -30 | 30
101 | 113 | 0.01105 | 0.06642 | 0.0716 | 476 | 476 | 476 | 0 | 0 | 1 | -30 | 30
101 | 117 | 0.03903 | 0.27403 | 0.31072 | 116 | 116 | 116 | 0 | 0 | 1 | -30 | 30
102 | 103 | 0 | 0.0098 | 0 | 3271 | 3271 | 3271 | 1.05 | 0 | 1 | -30 | 30
104 | 102 | 0.00079 | 0.01937 | 1.3285 | 1654 | 1654 | 1654 | 0 | 0 | 1 | -30 | 30
102 | 108 | 0.00087 | 0.02087 | 1.4571 | 1535 | 1535 | 1535 | 0 | 0 | 1 | -30 | 30
102 | 108 | 0.00087 | 0.02087 | 1.4571 | 1535 | 1535 | 1535 | 0 | 0 | 1 | -30 | 30
107 | 104 | 0.00083 | 0.01985 | 0 | 1614 | 1614 | 1614 | 0 | 0 | 1 | -30 | 30
134 | 104 | 0.00093 | 0.03644 | 1.3895 | 880 | 880 | 880 | 0 | 0 | 1 | -30 | 30
104 | 135 | 0.00072 | 0.016 | 1.0879 | 2002 | 2002 | 2002 | 0 | 0 | 1 | -30 | 30
105 | 117 | 0.03058 | 0.2046 | 0.24472 | 155 | 155 | 155 | 0 | 0 | 1 | -30 | 30
106 | 117 | 0.02235 | 0.16106 | 0.18342 | 198 | 198 | 198 | 0 | 0 | 1 | -30 | 30
107 | 108 | 0.00153 | 0.0147 | 0 | 2169 | 2169 | 2169 | 0 | 0 | 1 | -30 | 30
110 | 107 | 0.00053 | 0.01297 | 0 | 2469 | 2469 | 2469 | 0 | 0 | 1 | -30 | 30
109 | 108 | 0 | 0.0174 | 0 | 1842 | 1842 | 1842 | 1.119 | 0 | 1 | -30 | 30
109 | 108 | 0 | 0.0119 | 0 | 2694 | 2694 | 2694 | 1.119 | 0 | 1 | -30 | 30
133 | 108 | 2e-05 | 0.01331 | 0 | 2408 | 2408 | 2408 | 0 | 0 | 1 | -30 | 30
135 | 108 | 2e-05 | 0.00998 | 0 | 3212 | 3212 | 3212 | 0 | 0 | 1 | -30 | 30
108 | 174 | 0 | 0.00935 | 0 | 3428 | 3428 | 3428 | 0 | 0 | 1 | -30 | 30
108 | 176 | 0 | 0.00944 | 0 | 3395 | 3395 | 3395 | 0 | 0 | 1 | -30 | 30
108 | 178 | 0 | 0.00935 | 0 | 3428 | 3428 | 3428 | 0 | 0 | 1 | -30 | 30
111 | 120 | 0 | 0.01 | 0 | 3205 | 3205 | 3205 | 0 | 0 | 1 | -30 | 30
173 | 111 | 0 | 0.01 | 0 | 3205 | 3205 | 3205 | 0 | 0 | 1 | -30 | 30
112 | 113 | 0 | 0.02281 | 0 | 1406 | 1406 | 1406 | 0.9174 | 0 | 1 | -30 | 30
113 | 114 | 0.0001 | 0.0174 | 0 | 1842 | 1842 | 1842 | 1.119 | 0 | 1 | -30 | 30
114 | 124 | 2e-05 | 0.00998 | 0 | 3212 | 3212 | 3212 | 0 | 0 | 1 | -30 | 30
114 | 126 | 2e-05 | 0.00998 | 0 | 3212 | 3212 | 3212 | 0 | 0 | 1 | -30 | 30
169 | 114 | 0 | 0.0072 | 0 | 4452 | 4452 | 4452 | 0 | 0 | 1 | -30 | 30
171 | 114 | 0 | 0.0072 | 0 | 4452 | 4452 | 4452 | 0 | 0 | 1 | -30 | 30
125 | 115 | 1e-05 | 0.00666 | 0 | 4813 | 4813 | 4813 | 0 | 0 | 1 | -30 | 30
127 | 115 | 1e-05 | 0.00666 | 0 | 4813 | 4813 | 4813 | 0 | 0 | 1 | -30 | 30
115 | 128 | 1e-05 | 0.0112 | 0 | 2862 | 2862 | 2862 | 0 | 0 | 1 | -30 | 30
115 | 130 | 1e-05 | 0.0072 | 0 | 4452 | 4452 | 4452 | 0 | 0 | 1 | -30 | 30
116 | 117 | 0 | 0.01815 | 0 | 1766 | 1766 | 1766 | 0.9091 | 0 | 1 | -30 | 30
117 | 119 | 0.0002 | 0.0125 | 0 | 2564 | 2564 | 2564 | 1.119 | 0 | 1 | -30 | 30
118 | 119 | 0 | 0.00448 | 0 | 7154 | 7154 | 7154 | 0.9452 | 0 | 1 | -30 | 30
123 | 119 | 0 | 0.01 | 0 | 3205 | 3205 | 3205 | 0 | 0 | 1 | -30 | 30
129 | 119 | 1e-05 | 0.0112 | 0 | 2862 | 2862 | 2862 | 0 | 0 | 1 | -30 | 30
131 | 119 | 1e-05 | 0.0036 | 0 | 5209.14 | 8903 | 8903 | 0 | 0 | 1 | -30 | 30
119 | 132 | 1e-05 | 0.00755 | 0 | 4245 | 4245 | 4245 | 0 | 0 | 1 | -30 | 30
119 | 134 | 1e-05 | 0.01098 | 0 | 2919 | 2919 | 2919 | 0 | 0 | 1 | -30 | 30
120 | 121 | 0.00076 | 0.01952 | 1.8245 | 1641 | 1641 | 1641 | 0 | 0 | 1 | -30 | 30
121 | 122 | 0 | 0.01 | 0 | 3205 | 3205 | 3205 | 0 | 0 | 1 | -30 | 30
122 | 123 | 0.00082 | 0.02119 | 1.9842 | 1512 | 1512 | 1512 | 0 | 0 | 1 | -30 | 30
124 | 125 | 0.0014 | 0.02338 | 1.475 | 1369 | 1369 | 1369 | 0 | 0 | 1 | -30 | 30
126 | 127 | 0.0014 | 0.02338 | 1.475 | 1369 | 1369 | 1369 | 0 | 0 | 1 | -30 | 30
128 | 129 | 0.00154 | 0.03409 | 2.3114 | 940 | 940 | 940 | 0 | 0 | 1 | -30 | 30
130 | 131 | 0.00095 | 0.02102 | 1.4252 | 1524 | 1524 | 1524 | 0 | 0 | 1 | -30 | 30
132 | 133 | 0.00165 | 0.05719 | 2.4774 | 561 | 561 | 561 | 0 | 0 | 1 | -30 | 30
136 | 152 | 0.00042 | 0.00905 | 0.66794 | 3538 | 3538 | 3538 | 0 | 0 | 1 | -30 | 30
137 | 143 | 0.0019 | 0.0258 | 0.0984 | 911.65 | 1239 | 1239 | 0 | 0 | 1 | -30 | 30
137 | 150 | 0.00845 | 0.07034 | 0.15954 | 453 | 453 | 453 | 0 | 0 | 1 | -30 | 30
138 | 139 | 0 | 0.01512 | 0 | 2120 | 2120 | 2120 | 0.996 | 0 | 1 | -30 | 30
139 | 142 | 0.00193 | 0.02779 | 4.6712 | 1151 | 1151 | 1151 | 0 | 0 | 1 | -30 | 30
147 | 139 | 0.00056 | 0.01415 | 1.0429 | 2264 | 2264 | 2264 | 0 | 0 | 1 | -30 | 30
140 | 141 | 0 | 0.00365 | 0 | 8781 | 8781 | 8781 | 0.9787 | 0 | 1 | -30 | 30
141 | 143 | 0.0011 | 0.0127 | 0.048 | 859.21 | 2515 | 2515 | 0 | 0 | 1 | -30 | 30
142 | 145 | 0.00028 | 0.00753 | 0.51736 | 4254 | 4254 | 4254 | 0 | 0 | 1 | -30 | 30
142 | 145 | 0.00035 | 0.0075 | 0.5536 | 4269 | 4269 | 4269 | 0 | 0 | 1 | -30 | 30
142 | 147 | 0.0019 | 0.031 | 4.1402 | 1032 | 1032 | 1032 | 0 | 0 | 1 | -30 | 30
142 | 151 | 0.0006 | 0.0128 | 0.9462 | 2502 | 2502 | 2502 | 0 | 0 | 1 | -30 | 30
142 | 153 | 0.00044 | 0.01125 | 0.8292 | 2847 | 2847 | 2847 | 0 | 0 | 1 | -30 | 30
142 | 153 | 0.00044 | 0.01125 | 0.8292 | 2847 | 2847 | 2847 | 0 | 0 | 1 | -30 | 30
146 | 143 | 0.00138 | 0.05399 | 0.15252 | 594 | 594 | 594 | 0 | 0 | 1 | -30 | 30
154 | 143 | 0.0032 | 0.0395 | 0.144 | 754.67 | 809 | 809 | 0 | 0 | 1 | -30 | 30
144 | 145 | 0 | 0.00516 | 0 | 6211 | 6211 | 6211 | 0.9843 | 0 | 1 | -30 | 30
145 | 146 | 0 | 0.005 | 0 | 6410 | 6410 | 6410 | 0 | 0 | 1 | -30 | 30
145 | 151 | 0.00021 | 0.00457 | 0.32336 | 5370.29 | 7006 | 7006 | 0 | 0 | 1 | -30 | 30
147 | 148 | 0 | 0.0098 | 0 | 3271 | 3271 | 3271 | 1.05 | 0 | 1 | -30 | 30
149 | 150 | 0 | 0.01026 | 0 | 3124 | 3124 | 3124 | 0.9871 | 0 | 1 | -30 | 30
150 | 154 | 0.00285 | 0.03649 | 0.12656 | 876 | 876 | 876 | 0 | 0 | 1 | -30 | 30
150 | 154 | 0.00138 | 0.03399 | 0.11252 | 873.01 | 943 | 943 | 0 | 0 | 1 | -30 | 30
151 | 152 | 0.0004 | 0.0093 | 0.6856 | 3443 | 3443 | 3443 | 0 | 0 | 1 | -30 | 30
153 | 154 | 0 | 0.01149 | 0 | 2790 | 2790 | 2790 | 1.0631 | 0 | 1 | -30 | 30
153 | 154 | 0 | 0.01149 | 0 | 2790 | 2790 | 2790 | 1.0631 | 0 | 1 | -30 | 30
153 | 154 | 0 | 0.01149 | 0 | 2790 | 2790 | 2790 | 1.0631 | 0 | 1 | -30 | 30
175 | 153 | 0 | 0.00935 | 0 | 3428 | 3428 | 3428 | 0 | 0 | 1 | -30 | 30
177 | 153 | 0 | 0.00935 | 0 | 3428 | 3428 | 3428 | 0 | 0 | 1 | -30 | 30
179 | 153 | 0 | 0.0084 | 0 | 3816 | 3816 | 3816 | 0 | 0 | 1 | -30 | 30
156 | 155 | 0.0024 | 0.0332 | 0.5849 | 963 | 963 | 963 | 0 | 0 | 1 | -30 | 30
155 | 158 | 0.0052 | 0.0602 | 1.01 | 531 | 531 | 531 | 0 | 0 | 1 | -30 | 30
155 | 158 | 0.0049 | 0.0537 | 0.8843 | 595 | 595 | 595 | 0 | 0 | 1 | -30 | 30
155 | 160 | 0.0017 | 0.0225 | 0.3992 | 1421 | 1421 | 1421 | 0 | 0 | 1 | -30 | 30
155 | 160 | 0.0021 | 0.0238 | 0.3845 | 1342 | 1342 | 1342 | 0 | 0 | 1 | -30 | 30
155 | 165 | 0.0012 | 0.0172 | 0.2987 | 1859 | 1859 | 1859 | 0 | 0 | 1 | -30 | 30
155 | 167 | 0.0008 | 0.0106 | 0.2039 | 2253.37 | 3015 | 3015 | 0 | 0 | 1 | -30 | 30
156 | 157 | 0.0003 | 0.0181 | 0 | 1771 | 1771 | 1771 | 0 | 0 | 1 | -30 | 30
156 | 167 | 0.0016 | 0.0226 | 0.381 | 1415 | 1415 | 1415 | 0 | 0 | 1 | -30 | 30
157 | 161 | 0.0108 | 0.0965 | 0.3296 | 331 | 331 | 331 | 0 | 0 | 1 | -30 | 30
158 | 159 | 0.0002 | 0.0058 | 0 | 5523 | 5523 | 5523 | 0.9855 | 0 | 1 | -30 | 30
158 | 164 | 0.0096 | 0.0878 | 1.4265 | 363 | 363 | 363 | 0 | 0 | 1 | -30 | 30
158 | 165 | 0.0034 | 0.0392 | 0.6524 | 815 | 815 | 815 | 0 | 0 | 1 | -30 | 30
158 | 166 | 0.0034 | 0.0374 | 0.6208 | 854 | 854 | 854 | 0 | 0 | 1 | -30 | 30
158 | 166 | 0.0034 | 0.0372 | 0.6182 | 858 | 858 | 858 | 0 | 0 | 1 | -30 | 30
160 | 166 | 0.0038 | 0.034 | 0.5824 | 937 | 937 | 937 | 0 | 0 | 1 | -30 | 30
160 | 166 | 0.0032 | 0.0349 | 0.5722 | 915 | 915 | 915 | 0 | 0 | 1 | -30 | 30
161 | 162 | 0.0005 | 0.0141 | 0 | 2272 | 2272 | 2272 | 1.0588 | 0 | 1 | -30 | 30
164 | 163 | 0 | 0.0195 | 0 | 1644 | 1644 | 1644 | 0 | 0 | 1 | -30 | 30
168 | 169 | 0.00103 | 0.02338 | 1.5804 | 1370 | 1370 | 1370 | 0 | 0 | 1 | -30 | 30
170 | 171 | 0.00107 | 0.0247 | 1.527 | 1297 | 1297 | 1297 | 0 | 0 | 1 | -30 | 30
172 | 173 | 0.00103 | 0.0323 | 2.796 | 992 | 992 | 992 | 0 | 0 | 1 | -30 | 30
174 | 175 | 0.00123 | 0.02659 | 1.987 | 1204 | 1204 | 1204 | 0 | 0 | 1 | -30 | 30
176 | 177 | 0.00123 | 0.02662 | 1.9888 | 1203 | 1203 | 1203 | 0 | 0 | 1 | -30 | 30
178 | 179 | 0.00112 | 0.02517 | 1.8359 | 1273 | 1273 | 1273 | 0 | 0 | 1 | -30 | 30

## global
baseMVA | objective | bibtex
100 | NaN | NaN